## 测试用例1
编号 | 标题 | 模块 | 维护人 | 评审状态 | 重要程度 | 前置条件 | 步骤描述 | 预期结果 | 实际结果 | 步骤结果 | 备注 | 测试类型 | 预估工时 | 版本 | 测试库 | 创建人 | 创建时间 | 更新人 | 更新时间 | 关注人 | 关联产品需求 | 关联工作项 | 关联缺陷 | 执行人 | 优先级 | 执行结果 | 执行时间
245 | 基本模式项目维护(#192) | Slew_Logic | 张相帅 | 通过 | P0 | 无 | 1. 1 | 1. 预期维护20h | 1.实际维护30h | 1. 通过 2. 通过 |  | 自动 | 0 | v1 | 起重机伸缩及回转控制软件测试库 | 王前 | 2023-05-18 | 王前 | 2023-05-18 |  | 0 | 0 | 0 | 张相帅 | 中 | 通过 | 2023-05-18
244 | 自动模式项目维护(#191) | SlewBrake_SwitchValve_Ctrl | 张相帅 | 通过 | P0 | 无 | 1. 1 | 1. 预期维护20h | 1.实际维护30h | 1. 通过 2. 通过 |  | 自动 | 0 | v1 | 起重机伸缩及回转控制软件测试库 | 王前 | 2023-05-18 | 王前 | 2023-05-18 |  | 0 | 0 | 0 | 张相帅 | 中 | 通过 | 2023-05-18
243 | 带宽占用率要求(#125) | Slew_InputSel | 张相帅 | 通过 | P0 | 无 | 1. 测试系统带宽占用率小于15%。 | 1. 系统带宽占用率小于15%。 | 1. 测试期间系统可用带宽为120Mbps，实际传输带宽为12Mbps。 | 1. 通过 2. 通过 3. 通过 4. 通过 5. 通过 6. 通过 |  | 自动 | 0 | v1 | 起重机伸缩及回转控制软件测试库 | 王前 | 2023-05-18 | 王前 | 2023-05-18 |  | 0 | 0 | 0 | 张相帅 | 中 | 通过 | 2023-05-18
242 | 系统I/O设备占用率要求(#124) | Slew_SpeedReduc | 张相帅 | 通过 | P0 | 无 | 1. 测试系统I/O设备占用率小于20%。 | 1. 系统I/O设备占用率小于20%。 | 1. 测试任务的I/O设备所需时间为100s，实际I/O设备占用时间为10s。 | 1. 通过 2. 通过 3. 通过 4. 通过 5. 通过 6. 通过 7. 通过 8. 通过 9. 通过 10. 通过 11. 通过 12. 通过 13. 通过 14. 通过 |  |  | 0 | v1 | 起重机伸缩及回转控制软件测试库 | 王前 | 2023-05-18 | 王前 | 2023-05-18 |  | 0 | 0 | 0 | 张相帅 | 中 | 通过 | 2023-05-18
241 | 内存占用率要求(#123) | SlewWarnBee_EmergCtrl | 张相帅 | 通过 | P0 | 无 | 1. 测试系统内存占用率小于70%。 | 1. 系统内存占用率小于70%。 | 1. 观测期间系统可用内存值为1024M，系统使用的实际内存值为500M | 1. 通过 2. 通过 |  | 自动 | 0 | v1 | 起重机伸缩及回转控制软件测试库 | 王前 | 2023-05-18 | 王前 | 2023-05-18 |  | 0 | 0 | 0 | 张相帅 | 中 | 通过 | 2023-05-18
240 | 系统处理器占用率要求(#122) | SlewLR_PumpValvle_CtrlUnit | 张相帅 | 通过 | P0 | 无 | 1. 测试系统处理器占用率小于50%。 | 1. 系统处理器占用率小于50%。 | 1. 测试期间处理器占用率为65% | 1. 通过 2. 通过 |  |  | 0 | v1 | 起重机伸缩及回转控制软件测试库 | 王前 | 2023-05-18 | 王前 | 2023-05-18 |  | 0 | 0 | 0 | 张相帅 | 中 | 失败 | 2023-05-18
239 | 吞吐量要求(#121) | TeleExtLogic | 张相帅 | 通过 | P0 | 无 | 1. 测试系统吞吐量大于3KB/s。 | 1. 系统吞吐量大于3KB/s。 | 1. 测试过程完成作业数量为1.23KB，时间周期为1s。 | 1. 无 2. 无 |  |  | 0 | v1 | 起重机伸缩及回转控制软件测试库 | 王前 | 2023-05-18 | 王前 | 2023-05-18 |  | 0 | 0 | 0 | 张相帅 | 中 | 失败 | 2023-05-18
238 | 周转时间要求(#120) | TeleShrLogic | 张相帅 | 通过 | P0 | 无 | 1. 测试系统周转时间小于3.2秒钟。 | 1. 系统周转时间小于3.2秒钟。 | 1. 测试开始时刻为2023年04月05日10时36分20秒，完成时刻为2023年04月05日10时36分26秒 | 1. 无 2. 无 |  | 自动 | 0 | v1 | 起重机伸缩及回转控制软件测试库 | 王前 | 2023-05-18 | 王前 | 2023-05-18 |  | 0 | 0 | 0 | 张相帅 | 中 | 失败 | 2023-05-18
237 | 响应时间要求(#119) | Tele_InputSel | 张相帅 | 通过 | P0 | 无 | 1. 测试系统响应时间小于5.54秒 | 1. 系统响应时间小于5.54秒 | 1. 测试过程中系统响应时间为1230ms。 | 1. 无 2. 无 3. 无 4. 无 5. 无 6. 无 |  | 自动 | 0 | v1 | 起重机伸缩及回转控制软件测试库 | 王前 | 2023-05-18 | 王前 | 2023-05-18 |  | 0 | 0 | 0 | 张相帅 | 中 | 通过 | 2023-05-18
236 | 自动模式运行所有已注册的套件中的所有测试用例(#107) | Tele_Manual | 张相帅 | 通过 | P0 | 无 | 1. 测试自动模式运行所有已注册的套件中的所有测试用例功能正确 | 1. 自动模式运行所有已注册的套件中的所有测试用例功能正确 | 1. 自动模式运行所有已注册的套件中的所有测试用例功能正确 | 1. 无 2. 无 3. 无 4. 无 5. 无 6. 无 |  | 自动 | 0 | v1 | 起重机伸缩及回转控制软件测试库 | 王前 | 2023-05-18 | 王前 | 2023-05-18 |  | 0 | 0 | 0 | 张相帅 | 中 | 通过 | 2023-05-18
235 | 设置结果和列表文件的输出文件名(#108) | CartridgeMainValve | 张相帅 | 通过 | P0 | 无 | 1. 测试设置结果和列表文件的输出文件名功能正确 | 1. 设置结果和列表文件的输出文件名功能正确。 | 1. 设置结果和列表文件的输出文件名功能正确。 | 1. 无 2. 无 3. 无 |  | 自动 | 0 | v1 | 起重机伸缩及回转控制软件测试库 | 王前 | 2023-05-18 | 王前 | 2023-05-18 |  | 0 | 0 | 0 | 张相帅 | 中 | 通过 | 2023-05-18
234 | 列举出已注册套件及相关测试用例到文件(#109) |  |  |  |  | 无 | 1. 测试列举出已注册套件及相关测试用例到文件功能正确 | 1. 列举出已注册套件及相关测试用例到文件功能正确 | 1. 列举出已注册套件及相关测试用例到文件功能正确 | [16 empty] | 通过
233 | 基本模式-运行所有已注册套件中的所有测试用例(#110) |  |  |  |  | 无 | 1. 测试基本模式-运行所有已注册套件中的所有测试用例功能正确 | 1. 基本模式-运行所有已注册套件中的所有测试用例功能正确 | 1. 出现报错信息 | [16 empty] | 失败
232 | 基本模式-运行指定单一套件中的所有测试用例(#111) |  |  |  |  | 无 | 1. 测试基本模式-运行指定单一套件中的所有测试用例功能正确。 | 1. 基本模式-运行指定单一套件中的所有测试用例功能正确。 | 1. 基本模式-运行指定单一套件中的所有测试用例功能正确。 | [16 empty] | 通过
231 | 基本模式-运行指定套件中的一个测试用例(#112) |  |  |  |  | 无 | 1. 测试 基本模式-运行指定套件中的一个测试用例功能正确。 | 1. 基本模式-运行指定套件中的一个测试用例功能正确。 | 1. 基本模式-运行指定套件中的一个测试用例功能正确。 | [16 empty] | 通过
230 | 基本模式-设置运行模式(#113) |  |  |  |  | 无 | 1. 测试基本模式-设置运行模式功能正确 | 1. 基本模式-设置运行模式功能正确 | 1. 基本模式-设置运行模式功能正确 | [16 empty] | 通过
229 | 基本模式-获取当前的运行模式(#114) |  |  |  |  | 无 | 1. 测试基本模式-获取当前的运行模式功能正确实现 | 1. 基本模式-获取当前的运行模式功能正确实现 | 1. 基本模式-获取当前的运行模式功能正确实现 | [16 empty] | 通过
228 | 基本模式-将所有失败汇总打印到stdout(#115) |  |  |  |  | 无 | 1. 测试基本模式-将所有失败汇总打印到stdout功能正确实现 | 1. 基本模式-将所有失败汇总打印到stdout功能正确实现 | 1. 基本模式-将所有失败汇总打印到stdout功能正确实现 | [16 empty] | 通过
227 | [特定需求]交互式控制台模式-运行所有已注册套件中的所有测试用例(#116) |  |  |  |  | 无 | 1. 测试交互式控制台模式运行所有已注册套件中的所有测试用例正确实现 | 1. 交互式控制台模式运行所有已注册套件中的所有测试用例正确实现 | 1. 交互式控制台模式运行所有已注册套件中的所有测试用例正确实现 | [16 empty] | 通过
226 | [特定需求]交互式curses模式-运行所有已注册套件中的所有测试用例(#118) |  |  |  |  | 无 | 1. 测试交互式curses模式运行所有已注册套件中的所有测试用例正确实现 | 1. 交互式curses模式运行所有已注册套件中的所有测试用例正确实现 | 1. 交互式curses模式运行所有已注册套件中的所有测试用例正确实现 | [16 empty] | 通过
225 | 响应时间要求(#119) |  |  |  |  | 无 | 1. 测试系统响应时间小于5.54秒 | 1. 系统响应时间小于5.54秒 | 1. 测试过程中系统响应时间为1140ms。 | [16 empty] | 通过
224 | 周转时间要求(#120) |  |  |  |  | 无 | 1. 测试系统周转时间小于3.2秒钟。 | 1. 系统周转时间小于3.2秒钟。 | 1. 测试开始时刻为2023年04月05日10时32分47秒，测试完成时刻为2023年04月05日10时32分50秒 | [16 empty] | 通过
223 | 吞吐量要求(#121) |  |  |  |  | 无 | 1. 测试系统吞吐量大于3KB/s。 | 1. 系统吞吐量大于3KB/s。 | 1. 测试是完成作业数量为1.14KB，时间周期为1秒钟。 | [16 empty] | 失败
222 | 系统处理器占用率要求(#122) |  |  |  |  | 无 | 1. 测试系统处理器占用率小于50%。 | 1. 系统处理器占用率小于50%。 | 1. 测试过程中任务运行时间为300s，处理器使用时间为300s。 | [16 empty] | 失败
221 | 内存占用率要求(#123) |  |  |  |  | 无 | 1. 测试系统内存占用率小于70%。 | 1. 系统内存占用率小于70%。 | 1. 观测期间系统可用内存值为1024M，系统使用的实际内存值为64M | [16 empty] | 通过
220 | 系统I/O设备占用率要求(#124) |  |  |  |  | 无 | 1. 测试系统I/O设备占用率小于20%。 | 1. 系统I/O设备占用率小于20%。 | 1. 测试任务的I/O设备所需时间为100s，实际I/O设备占用时间为50s。 | [16 empty] | 失败
219 | 带宽占用率要求(#125) |  |  |  |  | 无 | 1. 测试系统带宽占用率小于15%。 | 1. 系统带宽占用率小于15%。 | 1. 测试期间系统可用带宽为120Mbps，实际传输带宽为50Mbps。 | [16 empty] | 失败
218 | 事务处理容量要求(#126) |  |  |  |  | 无 | 1. 测试系统事务处理容量大于5。 | 1. 系统事务处理容量大于5。 | 1. 测试过程观察时长为2s，完成事务数量为7。 | [16 empty] | 失败
217 | 系统用户访问量要求(#127) |  |  |  |  | 无 | 1. 测试系统用户访问量大于10。 | 1. 系统用户访问量大于10。 | 1. 测试期间同时访问用户数量为17。 | [16 empty] | 通过
216 | 系统用户访问增长要求(#128) |  |  |  |  | 无 | 1. 测试系统用户访问增长小于0.5。 | 1. 系统用户访问增长小于0.5。 | 1. 测试期间观察时长为10s，新增用户数量为45。 | [16 empty] | 失败
215 | 数据交换协议要求(#129) |  |  |  |  | 无 | 1. 测试系统可以与其他软件或系统使用以下协议交换数据：JSON、XML、YAML、TOML、TLV。 | 1. 系统可以与其他软件或系统使用以下协议交换数据：JSON、XML、YAML、TOML、TLV。 | 1. 测试期间系统实际支持数据交换协议有：JSON、XML、TOML、TLV。 | [16 empty] | 失败
214 | 产品共存要求(#130) |  |  |  |  | 无 | 1. 测试系统可以与以下软件共享运行环境：MySQL、Clang、GCC。 | 1. 系统可以与以下软件共享运行环境：MySQL、Clang、GCC。 | 1. 测试期间系统可共存的软件有：Clang、GCC。 | [16 empty] | 失败
213 | 数据交换格式要求(#131) |  |  |  |  | 无 | 1. 测试系统可以与其他软件或系统使用以下数据格式交换数据：JSON、XML、YAML。 | 1. 系统可以与其他软件或系统使用以下数据格式交换数据：JSON、XML、YAML。 | 1. 测试期间系统可交换的数据格式有：XML、YAML。 | [16 empty] | 失败
212 | 外部接口支持要求(#132) |  |  |  |  | 无 | 1. 测试系统支持以下外部接口：Google Test工具接口、Unity工具接口、Check工具接口。 | 1. 系统支持以下外部接口：Google Test工具接口、Unity工具接口、Check工具接口。 | 1. 测试期间系统中有效的外部接口有：Google Test工具接口、Unity工具接口、Check工具接口。 | [16 empty] | 通过
211 | 用户手册描述完整性要求(#133) |  |  |  |  | 无 | 1. 测试用户手册包含以下场景中系统使用方法：自动模式、基本模式、交互式控制台模式、交互式curses模式。 | 1. 用户手册包含以下场景中系统使用方法：自动模式、基本模式、交互式控制台模式、交互式curses模式。 | 1. 用户手册中描述的使用场景有：自动模式、基本模式、交互式控制台模式、交互式curses模式。 | [16 empty] | 通过
210 | 演示功能要求(#134) |  |  |  |  | 无 | 1. 测试系统为以下任务提供演示功能：交互式curses模式-运行所有已注册套件中的所有测试用例、交互式控制台模式-运行所有已注册套件中的所有测试用例。 | 1. 系统为以下任务提供演示功能：交互式curses模式-运行所有已注册套件中的所有测试用例、交互式控制台模式-运行所有已注册套件中的所有测试用例。 | 1. 测试中系统具有演示功能的任务有：交互式curses模式-运行所有已注册套件中的所有测试用例、交互式控制台模式-运行所有已注册套件中的所有测试用例。 | [16 empty] | 通过
209 | 网站引导页要求(#135) |  |  |  |  | 无 | 1. 测试系统网站的引导页数量大于15。 | 1. 系统网站的引导页数量大于15。 | 1. 测试中系统有效的引导页数量为2。 | [16 empty] | 失败
208 | 用户帮助机制要求(#136) |  |  |  |  | 无 | 1. 测试用户文档和帮助机制中能描述以下功能：运行所有已注册的套件中的所有测试用例、设置结果和列表文件的输出文件名、列举出已注册套件及相关测试用例到文件。 | 1. 用户文档和帮助机制中能描述以下功能：运行所有已注册的套件中的所有测试用例、设置结果和列表文件的输出文件名、列举出已注册套件及相关测试用例到文件。 | 1. 测试中系统帮助机制描述的功能有：运行所有已注册的套件中的所有测试用例、设置结果和列表文件的输出文件名、列举出已注册套件及相关测试用例到文件。 | [16 empty] | 通过
207 | 输入字段自动填充要求(#137) |  |  |  |  | 无 | 1. 测试系统在以下输入字段能自动填充默认值：测试函数名称、测试文件路径、测试类型。 | 1. 系统在以下输入字段能自动填充默认值：测试函数名称、测试文件路径、测试类型。 | 1. 测试过程中自动填充默认值的输入字段有：测试函数名称、测试文件路径、测试类型。 | [16 empty] | 通过
206 | 差错信息易理解性要求(#138) |  |  |  |  | 无 | 1. 测试系统在报告以下差错信息时提供出错原因和可能解决方法：解析源文件错误、解析函数错误、解析外部库错误。 | 1. 系统在报告以下差错信息时提供出错原因和可能解决方法：解析源文件错误、解析函数错误、解析外部库错误。 | 1. 测试过程中，系统给出差错发生原因及可能解决方法的差错信息有：解析函数错误、解析外部库错误。 | [16 empty] | 失败
205 | 用户界面自解释性(#139) |  |  |  |  | 无 | 1. 测试系统对于新用户完成常规任务所需信息元素和步骤的数量大于6。 | 1. 系统对于新用户完成常规任务所需信息元素和步骤的数量大于6。 | 1. 测试过程中，用户可理解的信息元素和步骤的数量为35。 | [16 empty] | 通过
204 | 操作与外观一致性要求(#140) |  |  |  |  | 无 | 1. 测试系统在以下交互式任务中操作结果与外观具有一致性：初始化测试注册表、将套件添加到测试注册表中、将测试用例添加到套件里、清除测试注册表。 | 1. 系统在以下交互式任务中操作结果与外观具有一致性：初始化测试注册表、将套件添加到测试注册表中、将测试用例添加到套件里、清除测试注册表。 | 1. 测试过程中不一致的交互任务有：将测试用例添加到套件里、清除测试注册表。 | [16 empty] | 失败
203 | 消息明确性要求(#141) |  |  |  |  | 无 | 1. 测试断言不通过消息是否明确 | 1. 明确 | 1. 测试断言不通过消息明确 | [16 empty] | 通过
202 | 消息明确性要求(#141) |  |  |  |  | 无 | 1. 测试执行失败消息是否明确 | 1. 明确 | 1. 测试执行失败消息不明确 | [16 empty] | 失败
201 | 消息明确性要求(#141) |  |  |  |  | 无 | 1. 测试执行成功消息是否明确 | 1. 明确 | 1. 测试执行成功消息明确 | [16 empty] | 通过
200 | 功能定制要求(#142) |  |  |  |  | 无 | 1. 测试系统能为以下功能和操作规程支持用户定制：设置结果和列表文件的输出文件名。 | 1. 系统能为以下功能和操作规程支持用户定制：设置结果和列表文件的输出文件名。 | 1. 测试过程中可被定制的功能和操作规程有：设置结果和列表文件的输出文件名。 | [16 empty] | 通过
199 | 界面元素的易定制性要求(#143) |  |  |  |  | 无 | 1. 测试系统能为以下用户界面元素支持用户定制：用户模式界面、自动模式界面。 | 1. 系统能为以下用户界面元素支持用户定制：用户模式界面、自动模式界面。 | 1. 测试过程中可被定制的用户界面元素有：用户模式界面、自动模式界面。 | [16 empty] | 通过
198 | 状态监视功能要求(#144) |  |  |  |  | 无 | 1. 测试系统能够监视以下功能状态：基本模式获取当前的运行模式。 | 1. 系统能够监视以下功能状态：基本模式获取当前的运行模式。 | 1. 测试过程中具有状态监视的功能有：基本模式获取当前的运行模式。 | [16 empty] | 通过
197 | 允许撤销操作要求(#145) |  |  |  |  | 无 | 1. 测试系统在以下任务中支持撤销操作或重新确认：设置结果和列表文件的输出文件名。 | 1. 系统在以下任务中支持撤销操作或重新确认：设置结果和列表文件的输出文件名。 | 1. 测试过程中，系统提供撤销操作或重新确认的任务有：设置结果和列表文件的输出文件名。 | [16 empty] | 通过
196 | 信息结果要求(#146) |  |  |  |  | 无 | 1. 测试系统使用以下信息结构：XML、JSON、字符串文本。 | 1. 系统使用以下信息结构：XML、JSON、字符串文本。 | 1. 系统使用的信息结构数量有：JSON、字符串文本。 | [16 empty] | 失败
195 | 外观一致性要求(#147) |  |  |  |  | 无 | 1. 测试系统用户界面中具有相似项且外观相似的比例大于75%。 | 1. 系统用户界面中具有相似项且外观相似的比例大于75%。 | 1. 测试中具有相似项的用户界面数量为4，具有相似项但外观不同的用户界面数量为1。 | [16 empty] | 失败
194 | 输入设备支持要求(#148) |  |  |  |  | 无 | 1. 测试系统可以通过键盘、鼠标或语音等方法启动以下任务：交互式控制台模式运行所有已注册套件中的所有测试用例、交互式curses模式运行所有已注册套件中的所有测试用例。 | 1. 系统可以通过键盘、鼠标或语音等方法启动以下任务：交互式控制台模式运行所有已注册套件中的所有测试用例、交互式curses模式运行所有已注册套件中的所有测试用例。 | 1. 通过键盘、鼠标或语音等方法启动的任务有：交互式控制台模式运行所有已注册套件中的所有测试用例、交互式curses模式运行所有已注册套件中的所有测试用例。 | [16 empty] | 通过
193 | 用户误操作抵御要求(#149) |  |  |  |  | 无 | 1. 测试系统在以下用户操作时抵御误操作：编写特定待测函数、编写特定的接口。 | 1. 系统在以下用户操作时抵御误操作：编写特定待测函数、编写特定的接口。 | 1. 系统能够抵御的用户误操作有：编写特定待测函数、编写特定的接口。 | [16 empty] | 通过
192 | 输入差错纠正要求(#150) |  |  |  |  | 无 | 1. 测试系统检测到以下输入差错时提示纠正：大小写错误、字符长度错误、文件类型错误。 | 1. 系统检测到以下输入差错时提示纠正：大小写错误、字符长度错误、文件类型错误。 | 1. 系统可以纠正的输入差错有：字符长度错误、文件类型错误。 | [16 empty] | 失败
191 | 用户操作差错纠正(#151) |  |  |  |  | 无 | 1. 测试系统回滚恢复 | 1. 系统可以回滚恢复 | 1. 系统可以回滚恢复 | [16 empty] | 通过
190 | 用户操作差错纠正(#151) |  |  |  |  | 无 | 1. 测试系统从备份中恢复 | 1. 系统可以从备份中恢复 | 1. 系统可以从备份中恢复 | [16 empty] | 通过
189 | 用户操作差错纠正(#151) |  |  |  |  | 无 | 1. 测试系统灾难恢复情况 | 1. 可以灾难恢复 | 1. 系统不可以灾难恢复 | [16 empty] | 失败
188 | 用户界面外观舒适性要求(#152) |  |  |  |  | 无 | 1. 测试自动模式界面舒适度 | 1. 自动模式界面令人舒适 | 1. 自动模式界面令人舒适 | [16 empty] | 通过
187 | 用户界面外观舒适性要求(#152) |  |  |  |  | 无 | 1. 测试用户模式界面舒适度 | 1. 用户模式界面令人舒适 | 1. 用户模式界面令人舒适 | [16 empty] | 通过
186 | 用户界面外观舒适性要求(#152) |  |  |  |  | 无 | 1. 测试主界面舒适度 | 1. 主界面令人舒适 | 1. 主界面令人舒适 | [16 empty] | 通过
185 | 用户界面外观舒适性要求(#152) |  |  |  |  | 无 | 1. 测试命令行界面舒适度 | 1. 命令行界面令人舒适 | 1. 命令行界面令人不适 | [16 empty] | 失败
184 | 特殊群支持要求(#153) |  |  |  |  | 无 | 1. 测试交互式控制台模式运行所有已注册套件中的所有测试用例特殊群体支持 | 1. 交互式控制台模式运行所有已注册套件中的所有测试用例支持特殊群体 | 1. 交互式控制台模式运行所有已注册套件中的所有测试用例支持特殊群体 | [16 empty] | 通过
183 | 特殊群支持要求(#153) |  |  |  |  | 无 | 1. 测试交互式curses模式运行所有已注册套件中的所有测试用例特殊群体支持 | 1. 支持特殊群体 | 1. 系统支持特殊群体使用的功能有：测试交互式curses模式运行所有已注册套件中的所有测试用例。 | [16 empty] | 通过
182 | 语种支持(#154) |  |  |  |  | 无 | 1. 测试系统支持以下语种：中文、英文 | 1. 系统支持以下语种：中文、英文 | 1. 系统实际支持的语种有：中文、英文。 | [16 empty] | 通过
181 | 故障修复率要求(#155) |  |  |  |  | 无 | 1. 测试可靠性故障3修复正确 | 1. 故障修复正确 | 1. 可靠性故障3修复正确 | [16 empty] | 通过
180 | 故障修复率要求(#155) |  |  |  |  | 无 | 1. 测试可靠性故障2修复正确 | 1. 故障修复正确 | 1. 可靠性故障2修复再次报错 | [16 empty] | 失败
179 | 故障修复率要求(#155) |  |  |  |  | 无 | 1. 测试可靠性故障1修复正确 | 1. 故障修复正确 | 1. 可靠性故障1修复正确 | [16 empty] | 通过
178 | 平均失效间隔时间要求(#156) |  |  |  |  | 无 | 1. 测试系统平均失效间隔时间大于24小时。 | 1. 系统平均失效间隔时间大于24小时。 | 1. 测试中观察周期时长为1h，检测到的失效数量为3次。 | [16 empty] | 失败
177 | 周期失效率要求(#157) |  |  |  |  | 无 | 1. 测试系统周期失效率小于3.3%。 | 1. 系统周期失效率小于3.3%。 | 1. 测试中观察周期时长为1h，检测到的失效数量为3次。 | [16 empty] | 通过
176 | 系统可用性要求(#158) |  |  |  |  | 无 | 1. 测试系统在1天内运行时间大于0.35天 | 1. 系统在1天内运行时间大于0.35天 | 1. 系统实际运行时间为1天 | [16 empty] | 通过
175 | 平均宕机时间(#159) |  |  |  |  | 无 | 1. 测试系统在1天内平均宕机时间小于0.2天 | 1. 系统在1天内平均宕机时间小于0.2天 | 1. 观测期间系统总的宕机时间为1天，宕机的次数为3次。 | [16 empty] | 失败
174 | 避免失效的故障控制要求(#160) |  |  |  |  | 无 | 1. 测试系统是否能控制故障模式3 | 1. 系统能控制故障模式3 | 1. 系统能控制故障模式3 | [16 empty] | 通过
173 | 避免失效的故障控制要求(#160) |  |  |  |  | 无 | 1. 测试系统是否能控制故障模式2 | 1. 系统能控制故障模式2 | 1. 出现错误 | [16 empty] | 失败
172 | 避免失效的故障控制要求(#160) |  |  |  |  | 无 | 1. 测试系统是否能控制故障模式1 | 1. 系统能控制故障模式1 | 1. 出现错误，无法控制 | [16 empty] | 失败
171 | 故障通告时间(#161) |  |  |  |  | 无 | 1. 测试系统发生故障到报告故障的时间间隔小于2.2天。 | 1. 系统发生故障到报告故障的时间间隔小于2.2天。 | 1. 系统故障被检测时刻为20时13分20秒，系统报告时刻为20分13分22秒。 | [16 empty] | 通过
170 | 故障通告时间(#161) |  |  |  |  | 无 | 1. 测试系统发生故障到报告故障的时间间隔小于2.2天。 | 1. 系统发生故障到报告故障的时间间隔小于2.2天。 | 1. 系统故障被检测时刻为20时13分20秒，系统报告时刻为20分20分22秒。 | [16 empty] | 通过
169 | 失效恢复时间要求(#162) |  |  |  |  | 发生失效 | 1. 测试系统从失效中恢复的时间 | 1. 系统从失效中恢复所需时间小于3s。 | 1. 系统恢复花费的总时间为4s。 | [16 empty] | 失败
168 | 失效恢复时间要求(#162) |  |  |  |  | 发生失效 | 1. 测试从失效中恢复的时间。 | 1. 系统从失效中恢复所需时间小于3s | 1. 测试过程中恢复花费的总时间为6s。 | [16 empty] | 失败
167 | 数据项备份要求(#163) |  |  |  |  | 无 | 1. 测试系统对以下数据项定期备份：测试结果、测试过程。 | 1. 系统对以下数据项定期备份：测试结果、测试过程。 | 1. 系统实际定期备份的数据项有：测试结果、测试过程。 | [16 empty] | 通过
166 | 数据项访问控制要求(#164) |  |  |  |  | 无 | 1. 测试系统对以下数据项设置访问控制：测试结果、测试过程、测试套件、测试用例。 | 1. 系统对以下数据项设置访问控制：测试结果、测试过程、测试套件、测试用例。 | 1. 系统未设置访问控制的数据项有：测试过程、测试套件、测试用例。 | [16 empty] | 失败
165 | 数据项加密/解密要求(#165) |  |  |  |  | 无 | 1. 测试系统对以下数据项设置加密/解密：测试结果、测试过程、测试套件、测试用例。 | 1. 系统对以下数据项设置加密/解密：测试结果、测试过程、测试套件、测试用例。 | 1. 系统正确加密/解密的数据项有：测试结果、测试过程、测试套件、测试用例。 | [16 empty] | 通过
164 | 加密算法强度要求(#166) |  |  |  |  | 无 | 1. 测试ASE加密算法是否达到要求 | 1. ASE加密算法达到要求 | 1. ASE加密算法达到要求 | [16 empty] | 通过
163 | 加密算法强度要求(#166) |  |  |  |  | 无 | 1. 测试DSA加密算法是否达到要求 | 1. DSA加密算法达到要求 | 1. DSA加密算法未达到要求 | [16 empty] | 失败
162 | 加密算法强度要求(#166) |  |  |  |  | 无 | 1. 测试RSA加密算法是否达到要求 | 1. RSA加密算法达到要求 | 1. RSA加密算法达到要求 | [16 empty] | 通过
161 | 加密算法强度要求(#166) |  |  |  |  | 无 | 1. 测试Base64加密算法强度是否达到要求 | 1. Base加密算法达到要求 | 1. Base64加密算法达到要求 | [16 empty] | 通过
160 | 数据完整性(#167) |  |  |  |  | 无 | 1. 测试数据项能够避免遭受破坏和篡改：测试套件、测试用例。 | 1. 数据项能够避免遭受破坏和篡改：测试套件、测试用例。 | 1. 测试中系统可以被破坏或篡改数据项有：测试用例。 | [16 empty] | 失败
159 | 数据抗讹误(#168) |  |  |  |  | 无 | 1. 测试系统中采用以下方法用于数据抗讹误：哈希计算、数字签名。 | 1. 系统中采用以下方法用于数据抗讹误：哈希计算、数字签名。 | 1. 测试中系统采用的数据抗讹误方法有：哈希计算、数字签名。 | [16 empty] | 通过
158 | 数字签名使用要求(#169) |  |  |  |  | 无 | 1. 测试系统在以下事务中使用数字签名确保抗抵赖性：控制台模式、curses模式。 | 1. 系统在以下事务中使用数字签名确保抗抵赖性：控制台模式、curses模式。 | 1. 系统实际使用数字签名业务由有：控制台模式、curses模式。 | [16 empty] | 通过
157 | 用户审计追踪要求(#170) |  |  |  |  | 无 | 1. 测试对系统或数据的访问40次。 | 1. 预期日志记录的访问次数为40次。 | 1. 系统实际的日志记录的访问次数为40次 | [16 empty] | 通过
156 | 日志保留时长要求(#171) |  |  |  |  | 无 | 1. 测试系统日志存储在稳定存储器中时间大于2.4天。 | 1. 系统日志存储在稳定存储器中时间大于2.4天。 | 1. 系统日志实际存储时间为9天。 | [16 empty] | 通过
155 | 鉴别机制要求(#172) |  |  |  |  | 无 | 1. 测试系统提供以下鉴别机制：用户ID/密码、IC卡。 | 1. 系统提供以下鉴别机制：用户ID/密码、IC卡。 | 1. 系统实际提供的鉴别机制有：用户ID/密码、IC卡。 | [16 empty] | 通过
154 | 鉴别规则要求(#173) |  |  |  |  | 无 | 1. 测试系统包含以下鉴别规则：用户ID/密码比对、IC卡芯片号比对。 | 1. 系统包含以下鉴别规则：用户ID/密码比对、IC卡芯片号比对。 | 1. 系统已实现的鉴别规则有：用户ID/密码比对、IC卡芯片号比对。 | [16 empty] | 通过
153 | 编码规则要求(#176) |  |  |  |  | 无 | 1. 系统模块的实现遵循以下编码规则：C11、驼峰命名规则。 | 1. 预期遵循编码规则的模块数量为5。 | 1. 系统遵循编码规则的模块数量为5。 | [16 empty] | 通过
152 | 系统日志完整性要求(#177) |  |  |  |  | 无 | 1. 系统在以下操作期间记录审计追踪所需的日志：设置结果和列表文件的输出文件名。 | 1. 系统预期记录日志条数为40条。 | 1. 实际记录日志条数为40条。 | [16 empty] | 通过
151 | 项目维护(#180) |  |  |  |  | 无 | 1. 验证基本模式项目修改2是否正确。 | 1. 基本模式项目修改2正确。 | 1. 基本模式项目修改2正确。 | [16 empty] | 通过
150 | 诊断功能有效性要求(#179) |  |  |  |  | 无 | 1. 验证测试中断诊断功能。 | 1. 测试中断诊断功能有效。 | 1. 测试中断诊断功能有效。 | [16 empty] | 通过
149 | 诊断功能有效性要求(#179) |  |  |  |  | 无 | 1. 测试文件读取错误诊断功能。 | 1. 文件读取错误诊断正确。 | 1. 文件读取错误诊断正确。 | [16 empty] | 通过
148 | 项目维护(#180) |  |  |  |  | 无 | 1. 验证在2023年4月3日到2023年4月7日内对以下项目进行维护升级：自动模式项目。 | 1. 自动模式项目修改1是正确的。 | 1. 自动模式项目修改1出错 | [16 empty] | 失败
147 | 项目维护(#180) |  |  |  |  | 无 | 1. 验证在2023年4月3日到2023年4月7日内对以下项目进行维护升级：自动模式项目。 | 1. 在2023年4月3日到2023年4月7日内对以下项目进行维护升级：自动模式项目。 | 1. 在2023年4月3日到2023年4月7日内对以下项目进行维护升级：自动模式项目。 | [16 empty] | 通过
146 | 测试功能完整性要求(#181) |  |  |  |  | 无 | 1. 验证系统中测试功能的数量大于5。 | 1. 系统中测试功能的数量大于5。 | 1. 系统已实现的测试功能数量为15。 | [16 empty] | 通过
145 | 硬件环境适应性要求(#182) |  |  |  |  | 无 | 1. 测试系统在以下硬件环境中功能达到要求：i3-cpu、i5-cpu、amd-cpu。 | 1. 系统在以下硬件环境中功能达到要求：i3-cpu、i5-cpu、amd-cpu。 | 1. 系统在 amd-cpu硬件环境中功能达到要求 |  | 可重启动； | [14 empty] | 通过
144 | 硬件环境适应性要求(#182) |  |  |  |  | 无 | 1. 测试系统在以下硬件环境中功能达到要求：i5-cpu。 | 1. 系统在以下硬件环境中功能达到要求：i5-cpu。 | 1. 系统在以下硬件环境中功能达到要求：i5-cpu。 |  | 可重启动； | [14 empty] | 通过
143 | 硬件环境适应性要求(#182) |  |  |  |  | 无 | 1. 测试系统在以下硬件环境中功能达到要求：i3-cpu。 | 1. 系统在以下硬件环境中功能达到要求：i3-cpu。 | 1. 系统在以下硬件环境中功能达到要求：i3-cpu。 |  | 可重启动； | [14 empty] | 通过
142 | 软件环境适应性要求(#183) |  |  |  |  | 测试依赖的系统：Windows11、Windows10、Ubuntu20。 | 1. 测试系统在以下软件环境中功能达到要求：VS2019。 | 1. 系统在以下软件环境中功能达到要求：VS2019。 | 1. 系统在以下软件环境中功能达到要求：VS2019。 |  | 可重启动；桩模拟； | [14 empty] | 通过
141 | 软件环境适应性要求(#183) |  |  |  |  | 测试依赖的系统：Windows11、Windows10、Ubuntu20。 | 1. 系统在以下软件环境中功能达到要求：CLion。 | 1. 系统在以下软件环境中功能达到要求：CLion。 | 1. 系统在以下软件环境中功能达到要求：CLion。 |  | 可重启动；桩模拟； | [14 empty] | 通过
140 | 软件环境适应性要求(#183) |  |  |  |  | 测试依赖的系统：Windows11、Windows10、Ubuntu20。 | 1. 测试系统在以下软件环境中功能达到要求：VScode。 | 1. 系统在以下软件环境中功能达到要求：VScode。 | 1. 系统在以下软件环境中功未能达到要求：VScode。 |  | 可重启动；桩模拟； | [14 empty] | 失败
139 | 运营环境适应性要求(#184) |  |  |  |  | 测试依赖的系统：Windows11、Windows10、Ubuntu20、Android、ios。 | 1. 测试系统在APP运营环境中功能达到要求 | 1. 系统在APP运营环境中功能达到要求 | 1. 系统在APP运营环境中功能未达到要求 | [16 empty] | 失败
138 | 运营环境适应性要求(#184) |  |  |  |  | 测试依赖的系统：Windows11、Windows10、Ubuntu20、Android、ios。 | 1. 测试系统在以下新媒体运营环境环境中功能达到要求。 | 1. 系统在以下新媒体运营环境中功能达到要求。 | 1. 系统在以下新媒体运营环境中功能达到要求。 |  | 可重启动； | [14 empty] | 通过
137 | 运营环境适应性要求(#184) |  |  |  |  | 无 | 1. 测试系统在以下社区运营环境环境中功能达到要求。 | 1. 系统在以下社区运营环境环境中功能达到要求。 | 1. 系统在以下社区运营环境环境中功能达到要求。 |  | 可重启动； | [14 empty] | 通过
136 | 安装时间要求(#185) |  |  |  |  | 无 | 1. 测试系统软件安装所需时间小于50s。 | 1. 系统软件安装的预期时间值小于50s。 | 1. 系统安装消耗的总时间为45秒 | [16 empty] | 通过
135 | 安装灵活性要求(#186) |  |  |  |  | 无 | 1. 测试希望系统安装中用户可以自定义安装规程的数量大于5。 | 1. 希望系统安装中用户可以自定义安装规程的数量大于5。 | 1. 测试过程中成功自定义的安装规程数量为8 | [16 empty] | 通过
134 | 与Google Test的使用相似性要求(#187) |  |  |  |  | 无 | 1. 测试系统以下用户功能的执行与Google Test一致：错误处理、多平台支持、设置运行模式。 | 1. 系统以下用户功能的执行与Google Test一致：错误处理、多平台支持、设置运行模式。 | 1. 测试过程中本软件能执行的用户功能有：错误处理、多平台支持、设置运行模式。 | [16 empty] | 通过
133 | 产品质量等价性要求(#188) |  |  |  |  | 无 | 1. 测试系统以下质量测度优于或等于Google Test的质量测度：互操作性、性能效率、信息安全性。 | 1. 系统以下质量测度优于或等于Google Test的质量测度：互操作性、性能效率、信息安全性。 | 1. 测试过程中，系统优于或等于被替换产品的质量测度有：互操作性。 | [16 empty] | 失败
132 | 功能包容性要求(#189) |  |  |  |  | 无 | 1. 测试系统保留系统保留Google Test的以下产品功能：错误处理、多平台支持、设置运行模式。 | 1. 系统保留Google Test的以下产品功能：错误处理、多平台支持、设置运行模式。 | 1. 系统保留Google Test的以下产品功能：错误处理、多平台支持、设置运行模式。 | [16 empty] | 通过
131 | 与Google Test的数据复用要求(#190) |  |  |  |  | 无 | 1. 测试系统复用Google Test的数据 | 1. 系统可以和Google Test一样使用以下数据：Word、Excel、TXT。 | 1. 测试过程中，系统可以继续使用的数据有：Word、Excel。 | [16 empty] | 失败
130 | 诊断功能充分性的要求(#178) |  |  |  |  | 无 | 1. 测试系统中的诊断功能 | 1. 系统可以提供以下诊断功能：文件读取错误诊断、测试中断诊断，程序崩溃诊断。 | 1. 测试过程中系统可以提供以下诊断功能：文件读取错误诊断、测试中断诊断、程序崩溃诊断。